## Planilha1
Escala de Passes de VIGA U - TANDEM
Dados teóricos do líder: | [9 empty] | Bitola do Produto: |  |  | C250x30,0
Altura Bf: |  |  | 105.5 | [mm]
Largura D: |  |  | 241.8 | [mm]
Espessura da aba tf: |  |  | 31.5 | [mm] | [5 empty] | Dados do Perfil |  |  | DIMENSÕES
Espessura da alma tw: |  |  | 18 | [mm] | [8 empty] | Mínimo | Nominal | Máximo | Unidade
largura do Chamber CH: |  |  | 134.8 | [mm] | [5 empty] | Espessura da alma [tw]: |  |  | - | 9.6 | - | [mm]
Altura interna fh: |  |  | 56 | [mm] | [5 empty] | Espessura da aba [tf]: |  |  | - | 11.1 | - | [mm]
Comprimento Inicial : |  |  | 22.5 | [ m ] | [5 empty] | Largura da Aba [bf]: |  |  | 65 | 69 | 72 | [mm]
Área seção transversal: |  |  | 10438.6 | [mm2] | [5 empty] | Chamber [CH]: |  |  | - | 224.5 | - | [mm]
Peso final do bloco: |  |  | 1773.2572 | [kg] | [5 empty] | Altura do perfil [D]: |  |  | 251 | 254 | 257 | [mm]
Peso/metro Líder: |  |  | 78.8114 | [kg/m] | [5 empty] | Altura interna da aba [fh]: |  |  | - | 58.9 | - | [mm]
[10 empty] | Peso por Metro da Viga [kg/m]: |  |  | 29.25 | 30 | 30.75 | [kg/m] | [5 empty] | Tempos teóricos
Dados do Processo: | [21 empty] | Laminação total: |  |  | 26.7153 | [ s ]
Diâmetro nominal CII/CIIN: |  |  | 940 | [mm] | [17 empty] | Tempo morto total: |  |  | 75 | [ s ]
Diâmetro Inicial CII : |  |  | 940 | [mm] | [17 empty] | Tempo total: |  |  | 101.7153 | [ s ]
Diâmetro Inicial CIIN : |  |  | 940 | [mm] | [17 empty] | Produtividade teórica: |  |  | 50.2086 | t/h
Número de passes = |  |  | 6
Passe Line teórico: |  |  | 870 | [mm]
C250x30,0
nº passe | cadeira | ABA | [5 empty] | Força [tf] | ÁREA |  |  | Comprim. | PERFIL |  | Diametro trabalho | VELOCIDADE |  | Rot. de Lamin. | Torque | Potência | Corrente do motor | Tempo de Laminação | Tempo Morto | Posicionamento das mesas
|  | Canal | Espessura | H | Luz de trabalho | Along | Redução |  | [mm2] | Along | Redução |  | Largura | Altura |  | Entrada | Laminação | [6 empty] | Entrada CII | Entrada CII N | Saída CII N
|  |  | t [mm] |  | [mm] | l | % |  |  | l | % | [m] | L [mm] | h[mm] | [mm] | [m/s] | [m/s] | [rpm] | [kNm] | [kw] | [A] | [ s ] | [ s ]
| - |  | 18 | - | - | - | - | - | 10438.6 | - | - | 22.5 | 241.8 | 105.5 | - | - | - | - | - | - | - | - | 15
1 | CII | 5/F | 14.5 | 3.5 | 8 | 1.2414 | 19.4444 | 169.8817 | 7819.4 | 1.335 | 25.0915 | 30.0366 | 246.4956 | 86.4 | 908.6848 | 2 | 4.3569 | 91.5717 | 83.0459 | 795.0713 | 1806.9802
2 | CII N | 5/E | 11.5 | 3 | 8.5 | 1.2609 | 20.6897 | 185.1473 | 6813.6 | 1.1476 | 12.8629 | 34.4705 | 248.2725 | 86.8 | 912.9082 | 2.2952 | 5 | 104.603 | 83.9891 | 918.5303 | 2087.569 | 6.8941 | 20 | 800 | 800 | 799
3 | CII N | 4/D | 11 | 0.5 | 10 | 1.0455 | 4.3478 | 41.2131 | 5304.1 | 1.2846 | 22.1542 | 44.2806 | 264.8569 | 77.3 | 920.2307 | 2.2 | 4.7583 | 98.754 | 7.663 | 79.1189 | 179.8158
4 | CII | 4/C | 10.5 | 0.5 | 11 | 1.0476 | 4.5455 | 46.0494 | 4588.8 | 1.1559 | 13.4858 | 51.183 | 265.844 | 72.5 | 922.9603 | 2.5429 | 5.5 | 113.8102 | 8.575 | 102.0327 | 231.8925 | 9.306 | 20 | 800 | 807.6 | 799
5 | CII | 1/B | 9.8 | 0.7 | 9.6 | 1.0714 | 6.6667 | 66.5848 | 4167.83 | 1.101 | 9.1739 | 56.3527 | 261.5992 | 71.8 | 924.2723 | 1.5 | 5.3592 | 110.739 | 14.681 | 169.974 | 386.3045
6 | CII N | 1/A | 9.2 | 0.6 | 10 | 1.0652 | 6.1224 | 63.1524 | 3722.7 | 1.1196 | 10.6801 | 63.0909 | 263.6723 | 68.2 | 926.0625 | 1.6794 | 6 | 123.7406 | 12.9038 | 166.9381 | 379.4048 | 10.5152 | 20 | 800 | 806.8 | 807
Observação |  | ESCALA ALTERADA DE ACORDO COM O ESTUDO DE CALIBRAÇÃO
Código: | 190 | Revisão: |  | J | Desenho: | GOB-1C05E.05-Z-8091 |  |  | Data da emissão: |  | 2009-06-16 |  | Data última atualização: |  | 2020-08-12 |  | Elaborado por: |  | Luciano - 37073115 |  |  |  | Aprovado por: |  | DELVAUX
GOB-1C05E.05-Z-8089
D