## Planilha1
ESCALA DE PASSES DOS DESBASTADORES - BD1 E BD2 - V/U
Matéria prima: | [9 empty] | Esboços dos Desbastadores: | [10 empty] | Tempos teóricos
Tipo: |  |  | BL1 | [6 empty] | BD1 |  |  |  | BD2 | [6 empty] | Laminação |  | 32.0064 | [s]
Espessura: |  |  | 203 | [mm] |  | BL | BL |  |  | Esp. Alma - tw: |  | 168 | [mm] | Esp. Alma - tw: |  | 20 | [mm] |  |  |  | Morto |  | 97 | [s]
Altura: |  |  | 203 | [mm] |  | BL | BL |  |  | Altura - H: |  | 168 | [mm] | Altura - H: |  | 89 | [mm] |  |  |  | Total |  | 129.0064 | [s]
Largura: |  |  | 243 | [mm] |  | BL | BL | 203 |  | Largura - L: |  | 154.676 | [mm] | Largura - L: |  | 198.1 | [mm] |  |  |  | Produtividade |  | 50.6465 | [t/h]
Comprimento: |  |  | 3.5638 | [m] |  | BL | BL |  |  | Prof. Int. - h: |  | 0 | [mm] | Prof. Int. inferior - hi: |  | 51 | [mm]
Área: |  |  | 48792.5 | [mm2] |  | BL | BL |  |  | Larg. Int - bl: |  |  | [mm] | Prof. Int. superior.- hs: |  | 18 | [mm] |  |  |  | Produto:
Kg/m: |  |  | 368.3834 |  |  | 243 |  |  |  | Área: |  | 25449.0719 | [mm2] | Área: |  | 8768.7 | [mm2] |  |  |  | C200X17,1
Peso: |  |  | 1296 | [kg] | [5 empty] | Comprimento: |  | 6.8328 | [m] | Comprimento: |  | 19.8304 | [m] |  |  |  | N.º da Escala |  | 187
[10 empty] | kg/m |  | 192.1405 |  | kg/m |  | 66.2037
C200X17,1 - C200X20,5
BD | NP | Canal |  |  | Giro | Tipo | Alma |  | Luz | Pass Line | Perfil |  | Área |  |  | Comp | Dia. Trab | Velocidade |  | Tempos |  | Força | Torque
|  | Posição do stripper |  |  |  |  | Espes. | DH |  |  | Largura | Altura | mm2 | Red | Along. |  |  | Entr. | Lam | Lam | Morto
|  | Ent |  | Sai |  |  | [mm] | [mm] | [mm] | [mm] | [mm] | [mm] |  | [%] | [l] | [m] | [mm] | [m/s] | [m/s] | [s] | [s] | [kN] | [kN.m]
| 0 | --- |  |  | --- | --- | 0 | --- | --- | --- | 243 | 203 | 48792.5 | --- | --- | 3.5638 | --- | --- | --- | --- | --- | --- | ---
BD1 | 1 |  | 3/E |  | S | E | 200 | 43 | 20 | 125 | 212.03 | 200 | 41869.5 | 14.1887 | 1.1653 | 4.1531 | 882 | 0.8 | 2.5 | 2.2881 | 20 | 1799.8042 | 225.5382
| 2 |  | 4/E |  | S | E | 145 | 67.03 | 25 | 110 | 214.0763 | 145 | 30504.5635 | 27.1437 | 1.3726 | 5.7004 | 942 | 0.8 | 3.75 | 2.9192 | 14 | 2535.2165 | 409.9223
| 3 |  | 5/E |  | S | E | 168 | 46.0763 | 48 | 100 | 154.676 | 168 | 25449.0719 | 16.5729 | 1.1987 | 6.8328 | 942 | 0.8 | 5 | 3.5765 | 14 | 1589.2705 | 213.0534
4
5
6
7
8
9
10
11
12
13
BD2 | 1 |  | 5/J |  | S | U | 100 | 68 | 69.8 | 65 | 186.78 | 165.7 | 23867.1 | 6.2162 | 1.0663 | 7.2856 | 1006.0181 | 1 | 2.5 | 3.3351 | 25 | 2165.9493 | 364.529
| 2 |  | 5/J |  | N | U | 65 | 35 | 34.8 | 90 | 194.13 | 130.7 | 17829.6 | 25.2963 | 1.3386 | 9.7527 | 1006.9564 | 1 | 3.125 | 3.9797 | 4 | 2135.0152 | 257.9091
| 3 |  | 3/H | p | N | U | 55 | 10 | 40 | 75 | 191.4 | 128 | 15395.1 | 13.6543 | 1.1581 | 11.295 | 1023.5658 | 1 | 3.75 | 4.2551 | 8 | 1087.4117 | 70.791
| 4 | p | 3/H |  | N | U | 25 | 30 | 10 | 90 | 197.7 | 98 | 9929.1 | 35.5048 | 1.5505 | 17.5129 | 1023.7769 | 1 | 4.375 | 5.6448 | 4 | 2345.4648 | 264.4957
| 5 |  | 1/G | p | N | UA | 20 | 5 | 10 | 75 | 198.1 | 89 | 8768.7 | 11.6869 | 1.1323 | 19.8304 | 1029.736 | 1 | 5 | 6.0081 | 8 | 969.2365 | 44.7511
6
7
8
9
10
11
12
13