## Planilha1
ESCALA DE PASSES DOS DESBASTADORES - BD1 E BD2 - CATEGORIA CNT
Matéria prima: | [9 empty] | Esboços dos Desbastadores: | [11 empty] | Tempos teóricos
Tipo: |  |  | BL1 | [5 empty] | BD1 |  |  |  |  | BD2 | [7 empty] | Laminação |  | 40.1227 | [s]
Espessura: |  |  | 220 | [mm] |  | BL | BL |  | Esp. Alma - tw: |  | 220 | [mm] |  | Espessura - tw: |  | 46 | [mm] |  |  |  |  | Morto |  | 73 | [s]
Altura: |  |  | 220 | [mm] |  | BL | BL |  | Altura - H: |  | 220 | [mm] |  | Altura - H: |  | 97.1 | [mm] |  |  |  |  | Total |  | 113.1227 | [s]
Largura: |  |  | 240 | [mm] |  | BL | BL | 220 | Largura - L: |  | 240 | [mm] |  | Largura - D: |  | 245.4 | [mm] |  |  |  |  | Produtividade |  | 69.4074 | [t/h]
Comprimento: |  |  | 7.1001 | [m] |  | BL | BL |  | Prof. Int. - h: |  | --- | [mm] |  | --- |  | --- | ---
Área: |  |  | 52263.5 | [mm2] |  | BL | BL |  | Larg. Int - bl: |  | --- | [mm] |  | Linha média |  | 134 | [mm] |  |  |  |  | Produto:
Kg/m: |  |  | 394.5894 |  |  | 240 |  |  | Área: |  | 52263.5 | [mm2] |  | Área: |  | 12164.8 | [mm2] |  |  |  |  | L152X152X9,5
Peso: |  |  | 2781.8721 | [kg] |  |  |  |  | Comprimento: |  | 7.1001 | [m] |  | Comprimento: |  | 30.5042 | [m] |  |  |  |  | N.º da Escala |  | 90
[9 empty] | kg/m |  | 394.5894 |  |  | kg/m |  | 91.8442
L152X152X9,5 - L152X152X12,7
BD | NP | Canal |  |  | Giro | Tipo | Alma |  | Luz | Pass Line | Perfil |  | Área |  |  |  | Comp | Dia. Trab | Velocidade |  | Tempos |  | Força | Torque
|  | Posição do stripper |  |  |  |  | Espes. | DH |  |  | Largura | Altura | mm2 |  | Red | Along. |  |  | Entr. | Lam | Lam | Morto
|  | Ent |  | Sai |  |  | [mm] | [mm] | [mm] | [mm] | [mm] | [mm] |  |  | [%] | [l] | [m] | [mm] | [m/s] | [m/s] | [s] | [s] | [kN] | [kN.m]
| 0 | --- |  |  | --- | --- | 0 | --- | --- | --- | 240 | 220 | 52263.5 |  | --- | --- | 7.1001 | --- | --- | --- | --- | --- | --- | ---
BD1 | 1
2
3
4
5
6
7
8
9
10
11
12
13
BD2 | 1 |  | 6/BOX1 |  | N | E | 145 | 75 | 49 | 100 | 255.75 | 145 | 36547.25 |  | 30.0712 | 1.43 | 10.1533 | 966 | 0.8 | 2.5 | 4.6239 | 25 | 3515.0836 | 608.8093
| 2 |  | 6/BOX1 |  | N | E | 116 | 29 | 20 | 80 | 261.84 | 116 | 29836.94 |  | 18.3606 | 1.2249 | 12.4368 | 966 | 0.8 | 2.9167 | 5.1207 | 4 | 2508.6634 | 270.182
| 3 |  | 5/BOX2 |  | S | E | 218 | 43.84 | 38 | 130 | 125.2064 | 218 | 26758.4952 |  | 10.3176 | 1.115 | 13.8676 | 882 | 0.8 | 3.3333 | 5.3227 | 14 | 1303.8577 | 164.978
| 4 |  | 5/BOX2 |  | N | E | 199 | 19 | 19 | 115 | 129.1964 | 199 | 25173.5836 |  | 5.923 | 1.063 | 14.7407 | 882 | 0.8 | 3.75 | 5.3612 | 4 | 938.3908 | 78.1666
| 5 |  | 3/H |  | S | C | 129.2 | 0 | 110 | 70 | 240.3992 | 129.1964 | 25173.5836 |  | 0 | 1 | 14.7407 | 1036.4843 | 1 | 4.1667 | 5.0395 | 14 | 0 | 0
| 6 | q | 3/H |  | N | C | 69 | 60.1964 | 17 | 70 | 253.0405 | 106.3 | 17120.1 |  | 31.9918 | 1.4704 | 21.6749 | 1013.3424 | 1 | 4.5833 | 6.5106 | 4 | 4231.3434 | 672.4625
| 7 |  | 1/G | p | N | CA | 46 | 23 | 13 | 60 | 245.4 | 97.1 | 12164.8 |  | 28.9443 | 1.4073 | 30.5042 | 1027.4287 | 1 | 5 | 8.1441 | 8 | 2665.0791 | 263.6187
8
9
10
11
12
13
BD3 | 1 |  | 6/BOX1 |  | N | E | 145 | 75 | 49 | 100 | 255.75 | 145 | 36547.25 |  | 30.0712 | 1.43 | 10.1533 | 966 | 0.8 | 2.5 | 4.6239 | 25 | 3515.0836 | 608.8093
| 2 |  | 6/BOX1 |  | N | E | 116 | 29 | 20 | 80 | 261.84 | 116 | 29836.94 |  | 18.3606 | 1.2249 | 12.4368 | 966 | 0.8 | 2.9167 | 5.1207 | 4 | 2508.6634 | 270.182
| 3 |  | 5/BOX2 |  | S | E | 218 | 43.84 | 38 | 130 | 125.2064 | 218 | 26758.4952 |  | 10.3176 | 1.115 | 13.8676 | 882 | 0.8 | 3.3333 | 5.3227 | 14 | 1303.8577 | 164.978
| 4 |  | 5/BOX2 |  | N | E | 199 | 19 | 19 | 115 | 129.1964 | 199 | 25173.5836 |  | 5.923 | 1.063 | 14.7407 | 882 | 0.8 | 3.75 | 5.3612 | 4 | 938.3908 | 78.1666
| 5 |  | 3/H |  | S | C | 129.2 | 0 | 110 | 70 | 240.3992 | 129.1964 | 25173.5836 |  | 0 | 1 | 14.7407 | 1036.4843 | 1 | 4.1667 | 5.0395 | 14 | 0 | 0
| 6 | q | 3/H |  | N | C | 69 | 60.1964 | 17 | 70 | 253.0405 | 106.3 | 17120.1 |  | 31.9918 | 1.4704 | 21.6749 | 1013.3424 | 1 | 4.5833 | 6.5106 | 4 | 4231.3434 | 672.4625
| 7 |  | 1/G | p | N | CA | 46 | 23 | 13 | 60 | 245.4 | 97.1 | 12164.8 |  | 28.9443 | 1.4073 | 30.5042 | 1027.4287 | 1 | 5 | 8.1441 | 8 | 2665.0791 | 263.6187
8
9
10
11
12
13