## Planilha1
ESCALA DE PASSES DOS DESBASTADORES - BD1 E BD2 - DORMENTE
Matéria prima: | [9 empty] | Esboços dos Desbastadores: | [12 empty] | Tempos teóricos
Tipo: |  |  | BL1 | [5 empty] | BD1 |  |  |  |  | BD2 | [8 empty] | Laminação |  | 38.0382 | [s]
Espessura: |  |  | 220 | [mm] |  | BL | BL |  | Esp. Alma - tw: |  | 220 | [mm] |  | Esp. Alma - tw: |  | 50 | [mm] | [5 empty] | Morto |  | 85 | [s]
Altura: |  |  | 220 | [mm] |  | BL | BL |  | Altura - H: |  | 220 | [mm] |  | Altura - H: |  | 120.5 | [mm] | [5 empty] | Total |  | 123.0382 | [s]
Largura: |  |  | 245 | [mm] |  | BL | BL | 220 | Largura - L: |  | 245 | [mm] |  | Largura - D: |  | 242.9 | [mm] | [5 empty] | Produtividade |  | 66.1013 | [t/h]
Comprimento: |  |  | 7.2004 | [m] |  | BL | BL |  | Prof. Int. - h: |  | --- | [mm] |  | Prof. Int. - h: |  | 13.4 | [mm]
Área: |  |  | 53363.5 | [mm2] |  | BL | BL |  | Larg. Int - bl: |  | --- | [mm] |  | Larg. Int - bl: |  | 133.3 | [mm] | [5 empty] | Produto:
Kg/m: |  |  | 402.8944 |  |  | 245 |  |  | Área: |  | 53363.5 | [mm2] |  | Área: |  | 14180.6 | [mm2] | [5 empty] | UIC-865
Peso: |  |  | 2881.5832 | [kg] |  |  |  |  | Comprimento: |  | 7.2004 | [m] |  | Comprimento: |  | 27.0961 | [m] | [5 empty] | N.º da Escala |  | 182
[9 empty] | kg/m |  | 402.8944 |  |  | kg/m |  | 107.0635
UIC-865
BD | NP | Canal |  |  | Giro | Tipo | Alma |  | Luz | Pass Line | Perfil |  | Área |  |  |  | Comp | Dia. Trab |  | Velocidade |  | Tempos |  | Força | Torque
|  | Posição do stripper |  |  |  |  | Espes. | DH |  |  | Largura | Altura | mm2 |  | Red | Along. |  |  |  | Entr. | Lam | Lam | Morto
|  | Ent |  | Sai |  |  | [mm] | [mm] | [mm] | [mm] | [mm] | [mm] |  |  | [%] | [l] | [m] | [mm] |  | [m/s] | [m/s] | [s] | [s] | [kN] | [kN.m]
| 0 | --- |  |  | --- | --- | 0 | --- | --- | --- | 245 | 220 | 53363.5 |  | --- | --- | 7.2004 | --- |  | --- | --- | --- | --- | --- | ---
BD1 | 1
2
3
4
5
6
7
8
9
10
11
12
13
BD2 | 1 |  | 7/E3 |  | S | E | 220 | 25 | 81 | 125 | 223.57 | 228 | 46785 |  | 12.3277 | 1.1406 | 8.2129 | 927 |  | 0.8 | 2.5 | 3.6417 | 25 | 1384.8473 | 215
| 2 |  | 6/E2 |  | N | E | 162 | 66 | 27 | 160 | 237.85 | 160 | 38251 |  | 18.2409 | 1.2231 | 10.0452 | 927 |  | 0.8 | 2.9167 | 4.3874 | 8 | 3154.264 | 450
| 3 |  | 5/E1 |  | S | E | 207 | 30.9 | 27 | 150 | 167.9485 | 200 | 35367 |  | 7.5397 | 1.0815 | 10.8643 | 882 |  | 0.8 | 3.3333 | 4.6499 | 14 | 1662.4895 | 195.4576
| 4 |  | 4/K |  | S | D | 92 | 75.9485 | 7.6 | 120 | 238.2492 | 149 | 27669.1 |  | 21.7658 | 1.2782 | 13.8869 | 955.4649 |  | 1 | 3.75 | 4.9807 | 14 | 3515.9592 | 609.4487
| 5 |  | 3/J |  | N | D | 72 | 20 | 8 | 145 | 233.6 | 136.6 | 20973.4 |  | 24.1992 | 1.3192 | 18.3203 | 982.2166 |  | 1 | 4.1667 | 5.9269 | 8 | 2040.575 | 184.0338
| 6 |  | 2/H |  | N | D | 62 | 10 | 9 | 120 | 240.12 | 127 | 16139.5 |  | 23.0478 | 1.2995 | 23.8074 | 1003.5857 |  | 1 | 4.5833 | 6.9811 | 8 | 1686.3019 | 119.0775
| 7 |  | 1/G |  | N | DA | 53 | 11 | 10 | 145 | 242.9 | 124 | 14180.6 |  | 12.1373 | 1.1381 | 27.0961 | 1012.8196 |  | 1 | 5 | 7.4705 | 8 | 1558.425 | 100.9203
8
9
10
11
12
13
Observação: |  |  | ESCALA ALTERADA DE ACORDO COM INFORME DE LAMINAÇÃO DE FEV/19
| p | indica stripper superior | [5 empty] | q | indica stripper inferior
Identificação |  |  |  |  | N.º Desenhos Usinagem |  |  |  |  | Data: | [5 empty] | Responsáveis
Código: |  |  | Revisão: |  | BD1 | --- |  |  |  | Emissão |  | Atualiz. |  |  |  | Emitente |  |  | Luciano Toledo Ribeiro
BD-182 |  |  | M |  | BD2 | 249/309 |  |  |  | 2009-03-11 |  | 2019-02-25 |  |  |  | Aprovador