## Plan1
ESCALA DE PASSES DOS DESBASTADORES - BD1 E BD2 - viga I/H
Matéria prima: | [9 empty] | Esboços dos Desbastadores: | [11 empty] | Tempos teóricos
Tipo: |  |  | BB | [6 empty] | BD1 |  |  |  | BD2 | [7 empty] | Laminação |  | 27.1676 | [s]
Espessura: |  |  | 120 | [mm] |  | BB | BB |  |  | Esp. Alma - tw: |  | 80 | [mm] | Esp. Alma - tw: |  | 44 | [mm] |  |  |  |  | Morto |  | 75 | [s]
Altura: |  |  | 400 | [mm] |  | BB | BB |  |  | Esp. Flange - tf |  | 102.5467 | [mm] | Esp. Flange - tf |  | 86.9913 | [mm] |  |  |  |  | Total |  | 102.1676 | [s]
Largura: |  |  | 480 | [mm] |  | BB | BB | 400 |  | Altura - H: |  | 390 | [mm] | Altura - H: |  | 336 | [mm] |  |  |  |  | Produtividade |  | 298.815 | [t/h]
Comprimento: |  |  | 9.7248 | [m] |  | BB | BB |  |  | Largura - L: |  | 738 | [mm] | Largura - L: |  | 786.8 | [mm]
Área: |  |  | 117858.1 | [mm2] |  | BB | BB |  |  | Prof. Int. - h: |  | 155 | [mm] | Prof. Int. - h: |  | 146 | [mm] |  |  |  |  | Produto:
Kg/m: |  |  | 889.8287 |  |  | 480 |  |  |  | Larg. Int - bl: |  | BB | [mm] | Larg. Int - bl: |  | 565.7 | [mm] |  |  |  |  | W610X155,0
Peso: |  |  | 8653.4057 | [kg] | [5 empty] | Área: |  | 117396.46 | [mm2] | Área: |  | 86165.7 | [mm2] |  |  |  |  | N.º da Escala |  | 54
[10 empty] | kg/m |  | 886.3433 |  | kg/m |  | 650.551
W610X155,0-174
BD | NP | Canal |  |  | Giro | Tipo | Alma |  | Luz | Pass Line | Perfil |  | Área |  |  | Comp | Dia. Trab |  | Velocidade |  | Tempos |  | Força | Torque
|  | Posição do stripper |  |  |  |  | Espes. | DH |  |  | Largura | Altura | mm2 | Red | Along. |  |  |  | Entr. | Lam | Lam | Morto
|  | Ent |  | Sai |  |  | [mm] | [mm] | [mm] | [mm] | [mm] | [mm] |  | [%] | [l] | [m] | [mm] |  | [m/s] | [m/s] | [s] | [s] | [kN] | [kN.m]
| 0 | --- |  |  | --- | --- | 120 | --- | --- | --- | 480 | 400 | 117858.1 | --- | --- | 9.7248 | --- |  | --- | --- | --- | --- | --- | ---
BD1 | 1 |  | 1/KAL1 |  | N | H | 102 | 18 | 80 | 174 | 556.16 | 397.93 | 117858.1 | 0 | 1 | 9.7248 | 930.086 |  | 0.8 | 2.5 | 3.8899 | 15 | 0 | 0
| 2 |  | 1/KAL1 |  | N | H | 80 | 22 | 58 | 183.965 | 558.8 | 390 | 117396.46 | 0.39169 | 1.0039 | 9.763 | 909.9133 |  | 0.8 | 2.875 | 3.3958 | 5 | 699.9659 | 32.2683
| 3 |  | 2/KAL2 |  | N | H | 80 | 0 | 58 | 180 | 626 | 390 | 117396.46 | 0 | 1 | 9.763 | 932.4657 |  | 0.8 | 3.25 | 3.004 | 7 | 0 | 0
| 4 |  | 3/KAL3 |  | N | H | 80 | 0 | 58 | 180 | 689 | 390 | 117396.46 | 0 | 1 | 9.763 | 949.6133 |  | 0.8 | 3.625 | 2.6933 | 7 | 0 | 0
| 5 |  | 4/KAL4 |  | N | H | 80 | 0 | 58 | 180 | 738 | 390 | 117396.46 | 0 | 1 | 9.763 | 960.9262 |  | 0.8 | 4 | 2.4408 | 7 | 0 | 0
6
7
8
9
10
11
12
13
BD2 | 1 |  | 3/B |  | N | H | 52 | 28 | 50 | 184 | 759.46 | 352 | 97007.9 | 17.3673 | 1.2102 | 11.815 | 984.2673 |  | 1 | 2.5 | 4.726 | 20 | 14539.0152 | 1355.5599
| 2 |  | 2/E |  | S | E | 750 | 9.46 | 570 | 109.73 | 353.1352 | 750 | 95509.436 | 1.5447 | 1.0157 | 12.0003 | 882 |  | 1 | 3.25 | 3.6924 | 7 | 6663.737 | 1028.7276
| 3 |  | 1/A |  | S | A | 44 | 8 | 42 | 169.5676 | 786.8 | 336 | 86165.7 | 9.7831 | 1.1084 | 13.3017 | 994.4859 |  | 1 | 4 | 3.3254 | 7 | 16339.7262 | 1181.9835
4
5
6
7
8
9
10
11
12
13
Observação: |  |  | Escala alterada de acordo com informe de laminação de mai/16
| p | indica stripper superior | [5 empty] | q | indica stripper inferior
Identificação |  |  |  |  | N.º Desenhos Usinagem |  |  |  |  | Data: |  |  |  |  | Responsáveis
Código: |  |  | Revisão: |  | BD1 | 177/178 |  |  |  | Emissão |  | Atualiz. |  |  | Emitente |  |  | UF-101590 - Luciano Toledo Ribeiro
BD-54 |  |  | K |  | BD2 | 214/215 |  |  |  | 2007-10-08 |  | 2016-06-01 |  |  | Aprovador |  |  | UF-053850 - Delvaux Carlos de M. Sobrinho