## Planilha1
Escala de Passes Cantoneira - TANDEM
Dados teóricos do líder: | [9 empty] | Bitola do Produto: |  |  | L152X152X9,5
Altura bf: |  |  | 97.1 | [mm]
Largura D: |  |  | 245.4 | [mm]
Espessura da aba tf: |  |  | 46 | [mm] | [5 empty] | Dados do Perfil |  |  | DIMENSÕES
Espessura da alma tw: |  |  | --- | [mm] | [8 empty] | Mínimo | Nominal | Máximo | Unidade
largura do Chamber CH: |  |  | --- | [mm] | [5 empty] | Espessura da alma [tw]: |  |  | --- | --- | --- | [mm]
Altura interna fh: |  |  | --- | [mm] | [5 empty] | Espessura da Aba [t]: |  |  | - | 9.5 | - | [mm]
Comprimento Inicial : |  |  | 26.3 | [ m ] | [5 empty] | Largura da Aba [bf]: |  |  | 149.2 | 152.4 | 155.6 | [mm]
Área seção transversal: |  |  | 12164.8 | [mm2] | [5 empty] | Chamber [CH]: |  |  | --- | --- | --- | [mm]
Peso final do bloco: |  |  | 2415.5035 | [kg] | [5 empty] | Altura do perfil [D]: |  |  | --- | 215.5261 | --- | [mm]
Peso/metro Líder: |  |  | 91.8442 | [kg/m] | [5 empty] | Altura interna da aba [fh]: |  |  | --- | --- | --- | [mm]
[10 empty] | Peso por Metro da Viga [kg/m]: |  |  | 21.6158 | 22.17 | 22.7243 | [kg/m] | [5 empty] | Tempos teóricos
Dados do Processo: | [9 empty] | Raio do Produto [R]: |  |  | - | 16.5 | - | [mm] | [5 empty] | Laminação total: |  |  | 46.863 | [ s ]
Diâmetro Inicial CII : |  |  | 940 | [mm] | [5 empty] | bf1-bf2: |  |  | -3.2 | - | 3.2 | [mm] | [5 empty] | Tempo morto total: |  |  | 55 | [ s ]
Diâmetro Inicial CIIN : |  |  | 940 | [mm] | [17 empty] | Tempo total: |  |  | 101.863 | [ s ]
Número de passes = |  |  | 6 | [18 empty] | Produtividade teórica: |  |  | 68.2942 | t/h
Passe Line teórico: |  |  | 865 | [mm]
L152X152X9,5
nº passe | cadeira | ABA | [5 empty] | Força [tf] | ÁREA |  |  | Comprim. | PERFIL |  | Diametro trabalho | VELOCIDADE |  | Rot. de Lamin. | Torque | Potência | Corrente do motor | Tempo de Laminação | Tempo Morto | Posicionamento das mesas
|  | Canal | Espessura | H | Luz de trabalho | Along | Redução |  | [mm2] | Along | Redução |  | Largura | Altura |  | Entrada | Laminação | [6 empty] | Entrada CII | Entrada CII N | Saída CII N
|  |  | t [mm] |  | [mm] | l | % |  |  | l | % | [m] | L [mm] | h[mm] | [mm] | [m/s] | [m/s] | [rpm] | [kNm] | [kw] | [A] | [ s ] | [ s ]
| - |  | 46 | - | - | - | - | - | 12164.8 | - | - | 26.3 | 245.4 | 97.1 | - | - | - | - | - | - | - | - | 15
1 | CII | 6/F | 38 | 8 | 13.75 | 1.2105 | 17.3913 | 190.4699 | 10832.051 | 1.123 | 10.9558 | 29.5359 | 245.4 | 99.2 | 906.2164 | 1.5 | 3.1121 | 65.5873 | 140.5784 | 963.9722 | 2190.8459
2 | CII N | 6/E | 28.5 | 9.5 | 12.6732 | 1.3333 | 25 | 272.9656 | 8427.5412 | 1.2853 | 22.1981 | 37.9629 | 248.5 | 98.7732 | 916.3571 | 1.928 | 4 | 83.3675 | 220.7665 | 1924.2266 | 4373.2423 | 9.4907 | 20 | 812.55 | 812.55 | 802.6
3 | CII N | 5/D | 21 | 7.5 | 10.8714 | 1.3571 | 26.3158 | 281.6454 | 6362.7033 | 1.3245 | 24.5011 | 50.2828 | 251.6 | 94.6714 | 924.9105 | 1.5 | 3.3388 | 68.9433 | 203.336 | 1465.6577 | 3331.0403
4 | CII | 5/C | 15.5 | 5.5 | 9.1216 | 1.3548 | 26.1905 | 279.4384 | 4720.8409 | 1.3478 | 25.8045 | 67.7706 | 249.9 | 91.8216 | 931.2591 | 2.0217 | 4.5 | 92.2876 | 173.354 | 1672.6444 | 3801.4646 | 15.0601 | 20 | 800 | 800 | 802.6
5 | CII | 1/B | 11 | 4.5 | 7.0101 | 1.4091 | 29.0323 | 314.5124 | 3303.3096 | 1.4291 | 30.0271 | 96.8526 | 250.3 | 88.2101 | 936.9072 | 1.2 | 4.3408 | 88.486 | 177.0205 | 1637.6621 | 3721.9592
6 | CII N | 1/A | 9.5 | 1.5 | 6.5 | 1.1579 | 13.6364 | 123.8171 | 2867.8 | 1.1519 | 13.184 | 111.5609 | 217.8969 | 108.9485 | 938.2756 | 1.3822 | 5 | 101.775 | 40.2645 | 428.4401 | 973.7274 | 22.3122 | 0 | 800 | 800 | 800
Observação |  | Acerto das larguras na escala de passes,devido aumento na linha média dos canais. Mudança layout da planilha
Código: | 90 | Revisão: |  | W | Desenho: | GOB-1C05E.05-Z-8056 |  |  | Data da emissão: |  | 2005-02-23 |  | Data última atualização: |  | 2019-05-21 |  | Elaborado por: |  | Luciano - 37073115 |  |  |  | Aprovado por: |  | Delvaux
GOB-1C05E.05-Z-8058
D